## Локальная смета
"УТВЕРЖДАЮ" Глава администрации Тейковского муниципального района _ ______________________________________ Е.К. Засорина м.п.
ЛОКАЛЬНЫЙ СМЕТНЫЙ РАСЧЕТ
(локальная смета)
Ремонтно-реставрационные работы фасадов объекта культурного наследия «Усадьба Каретниковых: главный дом усадьбы Каретниковых»
(наименование работ и затрат, наименование объекта)
1 этап проектно-сметной документации "Ремонтно-реставрационные работы фасадов объекта культурного наследия "Усадьба Каретниковых:главный дом усадьбы Каретниковых",утвержденной Департаментом культуры и культурного наседия Ивановской области (распоряжение № 186 от 04.06.2013г.),разработчик проекта ООО "Архстиль"
Сметная стоимость строительных работ 1 этапа 1256,397 тыс.руб.
Составлен(а) в текущих (прогнозных) ценах по состоянию на 1кв.2013г.
№ пп | Шифр и номер позиции норматива | Наименование работ и затрат, единица измерения | Количество | Стоимость единицы, руб. |  | Общая стоимость, руб. |  |  | Затраты труда рабочих, чел.-ч, не занятых обслуживанием машин
|  |  |  | всего | эксплуата- ции машин | Всего | оплаты труда | эксплуата- ция машин
|  |  |  | оплаты труда | в т.ч. оплаты труда |  |  | в т.ч. оплаты труда | на единицу | всего
1 | 2 | 3 | 4 | 5 | 6 | 7 | 8 | 9 | 10 | 11
Раздел 1. РЕМОНТ СТЕН
1 | ФЕРр62-42-1 Пр. Минрегион от 13.10.08 № 207 | Протравка цементной штукатурки нейтрализующим раствором (100 м2 протравленной поверхности) | 0,25 25/100 | 37,1 29,41 |  | 9 | 7 |  | 3.77 | 0.94
2 | ФЕР15-04-006-03 Пр. Минрегион от 17.11.08 № 253 | Покрытие поверхностей грунтовкой глубокого проникновения: за 1 раз стен (100 м2 покрытия) | 0,25 25/100 | 74,12 72,46 | 1,48 0,15 | 19 | 18 |  | 7.53 | 1.88
3 | прайс лист | Камнеукрепляющая пропитка (м2) | 25.25 | 46.19 |  | 1166
Итого прямые затраты по разделу в ценах 2001г. | [5 empty] | 1194 | 25 |  |  | 2.82
Накладные расходы | [5 empty] | 20
Сметная прибыль | [5 empty] | 12
Итоги по разделу 1 РЕМОНТ СТЕН : | [5 empty] | 1226
2.82
Всего с учетом "1кв. 2013 г. СМР=5,34" | [5 empty] | 6547 |  |  |  | 2.82
Справочно, в ценах 2001г.:
Материалы | [5 empty] | 1166
ФОТ | [5 empty] | 25
Накладные расходы | [5 empty] | 20
Сметная прибыль | [5 empty] | 12
Итого по разделу 1 РЕМОНТ СТЕН | [5 empty] | 6547 |  |  |  | 2.82
Раздел 2. Реставрация стен,колонн,ниш,междуэтажных карнизов
4 | ССН84_10-11-Д Выпуск V ДИЗ | Расчистка оштукатуренной поверхности: гладкая поверхность, клеевая окраска (м2) | 430 | 1,36 1,35 |  | 585 | 581
5 | ССН84_10-3-Б | Перхлорвиниловая окраска (оштукатуренных кирпичных поверхностей, ранее очищенных от старой краски или перетертых, а также оштукатуренных вновь) сложных фасадов за 2 раза (10м2) | 43 | 8,47 2,17 |  | 364 | 93
6 | ССН84_10-11-Д Выпуск V ДИЗ | Укрепление расслоившейся кирпичной кладки путем инъекцирования связующими растворами: расчистка трещин, зачеканка. (10 м трещин) | 0,52 5,2/10 | 4,72 2,92 |  | 2 | 2
7 | ССН84_10-11-Е Выпуск V ДИЗ | Расчистка оштукатуренной поверхности: профилированная поверхность, клеевая окраска (м2) | 275 | 2,19 2,18 |  | 602 | 600
8 | ССН84_10-3-Б | Перхлорвиниловая окраска (оштукатуренных кирпичных поверхностей, ранее очищенных от старой краски или перетертых, а также оштукатуренных вновь) сложных фасадов за 2 раза (10м2) | 27.5 | 9,52 2,6 |  | 262 | 72
Итого прямые затраты по разделу в ценах 1984г. | [5 empty] | 1815 | 1348
Накладные расходы | [5 empty] | 399
Сметная прибыль | [5 empty] | 177
Итоги по разделу 2 РЕМОНТ СТЕН :
Реставрационные работы | [5 empty] | 2391
Итого
Всего с учетом "1 кв. 2012 г. СМР=226,21" | [5 empty] | 540868
Итого по разделу 2 Реставрация стен,колонн,ниш,междуэтажных карнизов | [5 empty] | 540868
Раздел 3. РЕМОНТ ВЕРХНЕЙ ЧАСТИ ДЕРЕВЯННОГО КАРНИЗА ГЛАВНОГО ДОМА
9 | ССН84_8-10-Д | Реставрация и воссоздание штукатурных фасадов по деревянным поверхностям известковым раствором. Оконные, дверные четверти, карнизы, колонны с канелюрами. (м2) | 59.3 | 3,37 2,33 |  | 200 | 138
10 | ССН84_8-4-А | Реставрация и воссоздание штукатурных тяг (без разделки углов) по камню цементным или известково-цементным раствором, а также тяг на фасадах. Тяги горизонтальные. (м2) | 40.1 | 4,31 2,61 |  | 173 | 105
11 | ССН84_10-3-Б | Перхлорвиниловая окраска (оштукатуренных кирпичных поверхностей, ранее очищенных от старой краски или перетертых, а также оштукатуренных вновь) сложных фасадов за 2 раза (10м2) | 6,13 61,3/10 | 9,52 2,6 |  | 58 | 16
12 | ССН84_5-13-А | Замена профилированных обшивок карнизов простых (м2) | 60 1,5/0,025 | 4,23 1,32 |  | 254 | 79
13 | ССН84_6-1-Б-А | Разборка сложного покрытия закомар, раскрепов, карнизов, шатровых и купольных в шашку из кровельной стали и меди. (10м2) | 6,13 61,3/10 | 0,65 0,65 |  | 4 | 4
Итого прямые затраты по разделу в ценах 1984г. | [5 empty] | 689 | 342
Накладные расходы | [5 empty] | 152
Сметная прибыль | [5 empty] | 67
Итоги по разделу 3 РЕМОНТ ВЕРХНЕЙ ЧАСТИ ДЕРЕВЯННОГО КАРНИЗА ГЛАВНОГО ДОМА :
Реставрационные работы | [5 empty] | 908
Итого | [5 empty] | 908
Всего с учетом "1 кв. 2012 г. СМР=226,21" | [5 empty] | 205399
Справочно, в ценах 1984г.:
Материалы | [5 empty] | 347
ФОТ | [5 empty] | 342
Накладные расходы | [5 empty] | 152
Сметная прибыль | [5 empty] | 67
Итого по разделу 3 РЕМОНТ ВЕРХНЕЙ ЧАСТИ ДЕРЕВЯННОГО КАРНИЗА ГЛАВНОГО ДОМА | [5 empty] | 205399
Раздел 4. РЕМОНТ НИЖНЕЙ ЧАСТИ ВЕРХНЕГО КАРНИЗА
14 | ССН84_10-11-Е Выпуск V ДИЗ | Расчистка оштукатуренной поверхности: профилированная поверхность, клеевая окраска (м2) | 3.35 | 2,19 2,18 |  | 7 | 7
15 | ССН84_10-3-Б | Перхлорвиниловая окраска (оштукатуренных кирпичных поверхностей, ранее очищенных от старой краски или перетертых, а также оштукатуренных вновь) сложных фасадов за 2 раза (10м2) | 4,995 (3,35+46,6)/10 | 9,52 2,6 |  | 48 | 13
16 | ССН84_8-8-Д ДИЗ 7 | Реставрация и воссоздание штукатурных фасадов по кирпичным поверхностям известково-цементным раствором (или известковым). Оконные и дверные четверти, карнизы, колонны с канелюрами. (м2) | 0.5 | 4,46 2,75 |  | 2 | 1
17 | ССН84_8-4-А | Реставрация и воссоздание штукатурных тяг (без разделки углов) по камню цементным или известково-цементным раствором, а также тяг на фасадах. Тяги горизонтальные. (м2) | 46.6 | 4,31 2,61 |  | 201 | 122
18 | ССН84_8-12-А | Отбивка штукатурки с каменных, бетонных и деревянных поверхностей отдельными местами до 5 кв.м. Стены и потолки. (м2) | 5 | 0,13 0,13 |  | 1 | 1
19 | ССН84_6-1-Б-А | Разборка сложного покрытия закомар, раскрепов, карнизов, шатровых и купольных в шашку из кровельной стали и меди. (10м2) | 1,6 16/10 | 0,65 0,65 |  | 1 | 1
Итого прямые затраты по разделу в ценах 1984г. | [5 empty] | 260 | 145
Накладные расходы | [5 empty] | 57
Сметная прибыль | [5 empty] | 25
Итоги по разделу 4 РЕМОНТ НИЖНЕЙ ЧАСТИ ВЕРХНЕГО КАРНИЗА :
Реставрационные работы | [5 empty] | 342
Итого | [5 empty] | 342
Всего с учетом "1 кв. 2012 г. СМР=226,21" | [5 empty] | 77364
Справочно, в ценах 1984г.:
Материалы | [5 empty] | 115
ФОТ | [5 empty] | 145
Накладные расходы | [5 empty] | 57
Сметная прибыль | [5 empty] | 25
Итого по разделу 4 РЕМОНТ НИЖНЕЙ ЧАСТИ ВЕРХНЕГО КАРНИЗА | [5 empty] | 77364
Раздел 5. РЕМОНТ ВЕРХНЕГО ДЕРЕВЯННОГО КАРНИЗА В ОСЯХ А-Д, Д-А
20 | ССН84_8-10-Д | Реставрация и воссоздание штукатурных фасадов по деревянным поверхностям известковым раствором. Оконные, дверные четверти, карнизы, колонны с канелюрами. (м2) | 40.4 | 3,37 2,33 |  | 136 | 94
21 | ССН84_8-4-А | Реставрация и воссоздание штукатурных тяг (без разделки углов) по камню цементным или известково-цементным раствором, а также тяг на фасадах. Тяги горизонтальные. (м2) | 12.6 | 4,31 2,61 |  | 54 | 33
22 | ССН84_10-3-Б | Перхлорвиниловая окраска (оштукатуренных кирпичных поверхностей, ранее очищенных от старой краски или перетертых, а также оштукатуренных вновь) сложных фасадов за 2 раза (10м2) | 8 | 9,52 2,6 |  | 76 | 21
23 | ССН84_5-13-А | Замена профилированных обшивок карнизов простых (м2) | 46,4 1,16/0,025 | 4,23 1,32 |  | 196 | 61
24 | ССН84_6-1-Б-А | Разборка сложного покрытия закомар, раскрепов, карнизов, шатровых и купольных в шашку из кровельной стали и меди. (10м2) | 4,97 49,7/10 | 0,65 0,65 |  | 3 | 3
Итого прямые затраты по разделу в ценах 1984г. | [5 empty] | 465 | 216
Накладные расходы | [5 empty] | 102
Сметная прибыль | [5 empty] | 45
Итоги по разделу 5 РЕМОНТ ВЕРХНЕГО ДЕРЕВЯННОГО КАРНИЗА В ОСЯХ А-Д, Д-А :
Реставрационные работы | [5 empty] | 612
Итого | [5 empty] | 612
Всего с учетом "1 кв. 2012 г. СМР=226,21" | [5 empty] | 138440
Справочно, в ценах 1984г.:
Материалы | [5 empty] | 270
ФОТ | [5 empty] | 230
Накладные расходы | [5 empty] | 102
Сметная прибыль | [5 empty] | 45
Итого по разделу 5 РЕМОНТ ВЕРХНЕГО ДЕРЕВЯННОГО КАРНИЗА В ОСЯХ А-Д, Д-А | [5 empty] | 138440
Раздел 6. РЕМОНТ НИЖНЕЙ ЧАСТИ ВЕРХНЕГО КАРНИЗА В ОСЯХ А-Д, Д-А
25 | ССН84_10-11-Е Выпуск V ДИЗ | Расчистка оштукатуренной поверхности: профилированная поверхность, клеевая окраска (м2) | 30,22 37,42-7,2 | 2,19 2,18 |  | 66 | 66
26 | ССН84_10-3-Б | Перхлорвиниловая окраска (оштукатуренных кирпичных поверхностей, ранее очищенных от старой краски или перетертых, а также оштукатуренных вновь) сложных фасадов за 2 раза (10м2) | 2.7 | 9,52 2,6 |  | 26 | 7
27 | ССН84_8-8-Д ДИЗ 7 | Реставрация и воссоздание штукатурных фасадов по кирпичным поверхностям известково-цементным раствором (или известковым). Оконные и дверные четверти, карнизы, колонны с канелюрами. (м2) | 7.2 | 4,46 2,75 |  | 32 | 20
Итого прямые затраты по разделу в ценах 1984г. | [5 empty] | 124 | 93
Накладные расходы | [5 empty] | 27
Сметная прибыль | [5 empty] | 12
Итоги по разделу 6 РЕМОНТ НИЖНЕЙ ЧАСТИ ВЕРХНЕГО КАРНИЗА В ОСЯХ А-Д, Д-А :
Реставрационные работы | [5 empty] | 163
Итого | [5 empty] | 163
Всего с учетом "1 кв. 2012 г. СМР=226,21" | [5 empty] | 36872
Справочно, в ценах 1984г.:
Материалы | [5 empty] | 38
ФОТ | [5 empty] | 96
Накладные расходы | [5 empty] | 27
Сметная прибыль | [5 empty] | 12
Итого по разделу 6 РЕМОНТ НИЖНЕЙ ЧАСТИ ВЕРХНЕГО КАРНИЗА В ОСЯХ А-Д, Д-А | [5 empty] | 36872
Раздел 7. РЕМОНТ ОШТУКАТУРЕННЫХ КИРПИЧНЫХ СТОЛБОВ ОГРАЖДЕНИЯ
28 | ССН84_10-11-Д Выпуск V ДИЗ | Расчистка оштукатуренной поверхности: гладкая поверхность, клеевая окраска (м2) | 21,2 31,2-10 | 1,36 1,35 |  | 29 | 29
29 | ССН84_8-8-А ДИЗ 7 | Реставрация и воссоздание штукатурных фасадов по кирпичным поверхностям известково-цементным раствором (или известковым). Стены гладкие. (м2) | 10 | 1,86 1,13 |  | 19 | 11
30 | ССН84_10-3-А | Перхлорвиниловая окраска (оштукатуренных кирпичных поверхностей, ранее очищенных от старой краски или перетертых, а также оштукатуренных вновь) простых фасадов за 2 раза (10м2) | 3,12 31,2/10 | 8,47 2,17 |  | 26 | 7
Итого прямые затраты по разделу в ценах 1984г. | [5 empty] | 74 | 47
Накладные расходы | [5 empty] | 16
Сметная прибыль | [5 empty] | 7
Итоги по разделу 7 РЕМОНТ ОШТУКАТУРЕННЫХ КИРПИЧНЫХ СТОЛБОВ ОГРАЖДЕНИЯ :
Реставрационные работы | [5 empty] | 97
Итого | [5 empty] | 97
Всего с учетом "1 кв. 2012 г. СМР=226,21" | [5 empty] | 21942
Справочно, в ценах 1984г.:
Материалы | [5 empty] | 27
ФОТ | [5 empty] | 47
Накладные расходы | [5 empty] | 16
Сметная прибыль | [5 empty] | 7
Итого по разделу 7 РЕМОНТ ОШТУКАТУРЕННЫХ КИРПИЧНЫХ СТОЛБОВ ОГРАЖДЕНИЯ | [5 empty] | 21942
Раздел 8. ЛЕСА
31 | ФЕР08-07-001-02 Пр.Минрегиона №339 от 13.07.11, договор. К=0,5 | Установка и разборка наружных инвентарных лесов высотой до 16 м: трубчатых для прочих отделочных работ (100 м2 вертикальной проекции для наружных лесов) | 9 | 391,54 216,11 | 3.815 | 3524 | 1945 | 34.3 | 25.02 | 325.2
Итого прямые затраты по разделу в ценах 2001г. | [5 empty] | 3524 | 1945 | 49.5 |  | 325.2
Накладные расходы | [5 empty] | 2140
Сметная прибыль | [5 empty] | 1323
Итоги по разделу 8 ЛЕСА : | [5 empty] | 6987
Всего с учетом "1кв. 2013 г. СМР=5,34" | [5 empty] | 37311 |  |  |  | 325.2
Справочно, в ценах 2001г.:
Материалы | [5 empty] | 1529.5
Машины и механизмы | [5 empty] | 49.5
ФОТ | [5 empty] | 1945
Накладные расходы | [5 empty] | 2140
Сметная прибыль | [5 empty] | 1323
Итого по разделу 8 ЛЕСА | [5 empty] | 37311
Реставрация
Итого прямые затраты по смете в ценах 1984г. | [5 empty] | 3427
Накладные расходы | [5 empty] | 753
Сметная прибыль | [5 empty] | 333
Итого реставрация (с учетом коэфф.) | [5 empty] | 1020886
Ремонт
Итого прямые затраты по смете в ценах 1984г. | [5 empty] | 4718
Накладные расходы | [5 empty] | 2160
Сметная прибыль | [5 empty] | 1335
Итого ремонт с учетом коэфф. | [5 empty] | 43857
Всего по смете | [5 empty] | 1064743
НДС - 18 % | [5 empty] | 191654
ИТОГО | [5 empty] | 1256397
Исп. Е.Н. Емельяненко